## Folha1
Teste | Output Actual | Procedimento | Resultado Esperado
MSTP VLAN 11 | Dist_1 é a Root Bridge | Desligar Dist_1 | Dist_2 assume Root Bridge
PASSOU
MSTP VLAN 12 | Dist_2 é a Root Bridge | Desligar Dist_2 | Dist_1 assume Root Bridge
PASSOU
MSTP VLAN 99 | Dist_1 é a Root Bridge | Desligar Dist_1 | Dist_2 assume Root Bridge
PASSOU
LACP Port-channel 1 (switch acesso) | Portas 21 e 22 assumindo-se como Po1 | Desligar porta 22 | Porta 21 assumindo-se como Po1
PASSOU
LACP Port-channel 2 (switch acesso) | Portas 23 e 24 assumindo-se como Po2 | Desligar porta 24 | Porta 23 assumindo-se como Po2
PASSOU
LACP Port-channel 12 (switch distribuição 1) | Portas 23 e 24 assumindo-se como Po12 | Desligar porta 24 | Porta 23 assumindo-se como Po12
PASSOU
DHCP VLAN 11 | N/A | Conectar pc à porta 3 do acesso | ip:172.16.11.X/24 gateway:192.168.11.254
PASSOU
DHCP VLAN 12 | N/A | Conectar pc à porta 13 do acesso | ip:172.16.12.X/24 gateway:192.168.12.254
PASSOU
HSRP VLAN 11 | Dist_1 como gateway activo | Desligar interface vlan11 na Dist_1 | Dist_2 assume-se como gateway activo
PASSOU
HSRP VLAN 12 | Dist_2 como gateway activo | Desligar interface vlan12 na Dist_2 | Dist_1 assume-se como gateway activo
PASSOU
OSPF a partir do PC da VLAN 11 | tracert 192.168.3.1 e registar caminho | Desligar uma interface do caminho | Garantir que o pacote viajou por caminho alternativo
PASSOU
OSPF a partir do PC da VLAN 12 | tracert 192.168.3.1 e registar caminho | Desligar uma interface do caminho | Garantir que o pacote viajou por caminho alternativo
PASSOU
NAT | N/A | Visualizar traduções | Mostrar as traduções feitas
PASSOU