## Linha de Vista
Determinação da / Linha de vista

Para / F = 2,4GHz
D1	D2	c	f	ʎ	Rn	h	H-Rn	Linha de vista
253	20	300000000	2400000000	0,13	1,52	93	91,48	Sim

Para / F = 2,4GHz
D1	D2	c	f	ʎ	Rn	h	H-Rn	Linha de vista
250	472	300000000	2400000000	0,13	4,52	100	95,48	Sim

Para / F = 2,4GHz
D1	D2	c	f	ʎ	Rn	h	H-Rn	Linha de vista
60	94	300000000	2400000000	0,13	2,14	103	100,86	Sim

Para / F = 2,4GHz
D1	D2	c	f	ʎ	Rn	h	H-Rn	Linha de vista
115	80	300000000	2400000000	0,13	2,43	103	100,57	Sim

Para / F = 2,4GHz
D1	D2	c	f	ʎ	Rn	h	H-Rn	Linha de vista
349	15	300000000	2400000000	0,13	1,34	84	82,66	Sim

Para / F = 2,4GHz
D1	D2	c	f	ʎ	Rn	h	H-Rn	Linha de vista
3474	500	300000000	2400000000	0,13	7,39	76	68,61	Não

Para / F = 5,6GHz
D1	D2	c	f	ʎ	Rn	h	H-Rn	Linha de vista
3474	500	300000000	5600000000	0,05	4,84	76	71,16	Não

Na figura vemos que a montanha não nos permite ter linha de vista. Uma possível solução será colocar duas antenas: Uma na montanha e outra entre P. do Concelho e a montanha. / A ligação entre a antena da montanha e o CIN Alviela será feita por cabo(aproximadamente 600 metros).

Solução:
1.1.7.1 Paços do Concelho – Ponto Intermédio

Para / F = 2,4GHz		D=2100
D1	D2	c	f	ʎ	Rn	h	H-Rn	Linha de vista
300	1800	300000000	2400000000	0,13	5,67	105	99,33	Sim

1.1.7.2 Ponto Intermédio - Montanha
Existe clara linha de vista entre a antena colocada no ponto intermédio e a antena que será colocada na montanha. Sendo que a distância é aproximadamente 1400 metros

## Link Budget
	Determinação do Link Budget

	Estação / Emissora	Ganho da / antena / Emissora(dBi)	Potência / Transmitida	Comprimento / Do cabo(m)	EIRP	Estação / Receptora	Ganho da / Antena / Receptora(dBi)	Comprimento / Do cabo(m)	Potência / Recebida	ERS	LP(dB)	Ligação Wireless
					EIRP					Dist.(Km)	Modo	Margem

111	P. do Concelho	10	8,8	10	20	Biblioteca	10	15	-75,48	-75,3	88,78	0,2730	54	6,52	Viável
112	P. do Concelho	10	8,8	10	20	Ed. Salgueiro Maia	10	3	-81,28	-72,66	97,22	0,7220	54	-4,56	Não Viável
113	P. do Concelho	10	8,8	10	20	Bombeiros	10	20	-71,6	-76,4	83,8	0,1540	54	12,6	Não Viável
114	P. do Concelho	10	8,8	10	20	Museu Municipal	10	12	-66,09	-74,64	80,05	0,1000	54	14,59	Não Viável
115	Bombeiros	10	6,6	20	20	Piscinas	10	6	-74,97	-73,32	85,85	0,1950	54	7,47	Viável
116	Piscinas	10	9,68	6	20	Oficinas	10	1	-73,14	-72,22	91,28	0,3640	54	0,94	Não Viável
117	P. do Concelho	10	8,8	10	20	Ponto Intermédio	10	30	-96,5	-78,6	106,5	2,1000	54	-7,9	Não Viável
117	Ponto Intermédio	10	4,4	30	20	Montanha	10	30	-101,78	-78,6	102,98	1,4000	54	-4,38	Não Viável

						margem é o nosso link budget

	Access Points Utilizados
	Descrição	Valor
	AP:	2620
	Data Rate:	802,11g
	Frequência:	2,4
	Antena / Modo (Mbps):	54
	Frequência(GHz)	2,4
	Ganho	10
	Sensibilidade:	-81
	Edifícios:	P. do Concelho			111,112,113,114,116

	Antenas Utilizadas:
	Descrição	Valor
	AP:	WS-AIO-2S14090		WS-AO-2S10360
	Tipo:	Indoor/Outdoor		OUTDOOR
	Frequência:	2,4		2,4
	Ganho(dBi)	14		10
	Edifícios:	P. do Concelho
				111,112,113,114,116

	Estação Emissora	Ganho da antena emissora(dBi)		Comprimento do cabo(m)	EIRP	Estação Receptora	Ganho da antena receptora(dBi)	Comprimento do cabo(m)	Potência Recebida			Ligação Wireless
						Dist.	Modo	Margem
111	P. do Concelho			10	20	Biblioteca		15				273
112	P. do Concelho			10	20	Ed. Salgueiro Maia		3				722
113	P. do Concelho			10	20	Bombeiros		20				154
114	P. do Concelho			10	20	Museu Municipal		12				100
115	Bombeiros			20	20	Piscinas		6				195
116	Piscinas			6	20	Oficinas		1				364
117	P. do Concelho			10	20	Centro de Interpretação do Alviela		30				3974

	1.1.1 – Paços do Concelho - Biblioteca

	Potência Transmitida(dBm)	Perdas nos conetores(dB)		Perdas no cabo(dB)	ganho de antena(dBi)	Potência transmitida efectiva(EIRP)
	#VALOR!	0,22*Comprimento do cabo		1	1	20

				20*Log10(Frequência)	20*Log10(distancia)	Perdas de propagação(Lp)
		92,45		187,6	48,72	328,78

	sensibilidade [dBm]	Perdas nos conetores(dB)		Perdas no cabo(dB/m)	ganho da antena [dbi]	Sensibilidade efectiva do receptor(ERS)
		0,5		0,22		0

					Balanço de Potência(Link Budget)	348,78

	Cálculo da potência em dBm(conversão entre W e dB)
	Pot= 10*log10(P/ 0.001)